## Artikelregister
Artikelnummer | Artikelbeskrivning | Material | Material Inblandat < 50% | Bearbetning | Behandling | Sortering (d) | Sortering (D)2 | Avsett användningsområde | Egenskaper/krav
KO2001030300 | Sortering 0/2 mm krossat bergmaterial CE-märkt enligt system 2+ för användning till asfalt. | Berg | INGET VÄRDE ANGES | Krossning | INGET VÄRDE ANGES | 0 | 2 | Asfalt - CE 2+ | INGET VÄRDE ANGES
KO2001040300 | Sortering 0/4 mm krossat bergmaterial CE-märkt enligt system 2+ för användning till asfalt. | Berg | INGET VÄRDE ANGES | Krossning | INGET VÄRDE ANGES | 0 | 4 | Asfalt - CE 2+ | INGET VÄRDE ANGES
KO2003040300 | Sortering 2/4 mm krossat bergmaterial CE-märkt enligt system 2+ för användning till asfalt. | Berg | INGET VÄRDE ANGES | Krossning | INGET VÄRDE ANGES | 2 | 4 | Asfalt - CE 2+ | INGET VÄRDE ANGES
KO2004070300 | Sortering 4/8 mm krossat bergmaterial CE-märkt enligt system 2+ för användning till asfalt. | Berg | INGET VÄRDE ANGES | Krossning | INGET VÄRDE ANGES | 4 | 8 | Asfalt - CE 2+ | INGET VÄRDE ANGES
KO2004070303 | Sortering 4/8 mm krossat bergmaterial CE-märkt enligt system 2+ för användning till asfalt. Kategori AN7 motstånd mot nötning från dubbdäck | Berg | INGET VÄRDE ANGES | Krossning | INGET VÄRDE ANGES | 4 | 8 | Asfalt - CE 2+ | AN7
KO2004070304 | Sortering 4/8 mm krossat bergmaterial CE-märkt enligt system 2+ för användning till asfalt. Kategori AN10 motstånd mot nötning från dubbdäck | Berg | INGET VÄRDE ANGES | Krossning | INGET VÄRDE ANGES | 4 | 8 | Asfalt - CE 2+ | AN10
KO2004070305 | Sortering 4/8 mm krossat bergmaterial CE-märkt enligt system 2+ för användning till asfalt. Kategori AN14 motstånd mot nötning från dubbdäck | Berg | INGET VÄRDE ANGES | Krossning | INGET VÄRDE ANGES | 4 | 8 | Asfalt - CE 2+ | AN14
KO2007090300 | Sortering 8/11 mm krossat bergmaterial CE-märkt enligt system 2+ för användning till asfalt. | Berg | INGET VÄRDE ANGES | Krossning | INGET VÄRDE ANGES | 8 | 11 | Asfalt - CE 2+ | INGET VÄRDE ANGES
KO2007090303 | Sortering 8/11 mm krossat bergmaterial CE-märkt enligt system 2+ för användning till asfalt. Kategori AN7 motstånd mot nötning från dubbdäck | Berg | INGET VÄRDE ANGES | Krossning | INGET VÄRDE ANGES | 8 | 11 | Asfalt - CE 2+ | AN7
KO2007090304 | Sortering 8/11 mm krossat bergmaterial CE-märkt enligt system 2+ för användning till asfalt. Kategori AN10 motstånd mot nötning från dubbdäck | Berg | INGET VÄRDE ANGES | Krossning | INGET VÄRDE ANGES | 8 | 11 | Asfalt - CE 2+ | AN10
KO2007090305 | Sortering 8/11 mm krossat bergmaterial CE-märkt enligt system 2+ för användning till asfalt. Kategori AN14 motstånd mot nötning från dubbdäck | Berg | INGET VÄRDE ANGES | Krossning | INGET VÄRDE ANGES | 8 | 11 | Asfalt - CE 2+ | AN14
KO2009120300 | Sortering 11/16 mm krossat bergmaterial CE-märkt enligt system 2+ för användning till asfalt. | Berg | INGET VÄRDE ANGES | Krossning | INGET VÄRDE ANGES | 11 | 16 | Asfalt - CE 2+ | INGET VÄRDE ANGES
KO2009120303 | Sortering 11/16 mm krossat bergmaterial CE-märkt enligt system 2+ för användning till asfalt. Kategori AN7 motstånd mot nötning från dubbdäck | Berg | INGET VÄRDE ANGES | Krossning | INGET VÄRDE ANGES | 11 | 16 | Asfalt - CE 2+ | AN7
KO2009120304 | Sortering 11/16 mm krossat bergmaterial CE-märkt enligt system 2+ för användning till asfalt. Kategori AN10 motstånd mot nötning från dubbdäck | Berg | INGET VÄRDE ANGES | Krossning | INGET VÄRDE ANGES | 11 | 16 | Asfalt - CE 2+ | AN10
KO2009120305 | Sortering 11/16 mm krossat bergmaterial CE-märkt enligt system 2+ för användning till asfalt. Kategori AN14 motstånd mot nötning från dubbdäck | Berg | INGET VÄRDE ANGES | Krossning | INGET VÄRDE ANGES | 11 | 16 | Asfalt - CE 2+ | AN14
KO2012140300 | Sortering 16/22 mm krossat bergmaterial CE-märkt enligt system 2+ för användning till asfalt. | Berg | INGET VÄRDE ANGES | Krossning | INGET VÄRDE ANGES | 16 | 22 | Asfalt - CE 2+ | INGET VÄRDE ANGES
KO2012150300 | Sortering 16/32 mm krossat bergmaterial CE-märkt enligt system 2+ för användning till asfalt. | Berg | INGET VÄRDE ANGES | Krossning | INGET VÄRDE ANGES | 16 | 32 | Asfalt - CE 2+ | INGET VÄRDE ANGES
KO2001020400 | Sortering 0/1 mm krossat bergmaterial CE-märkt enligt system 2+ för användning till betong. | Berg | INGET VÄRDE ANGES | Krossning | INGET VÄRDE ANGES | 0 | 2 | Betong - CE 2+ | INGET VÄRDE ANGES
KO2001030400 | Sortering 0/2 mm krossat bergmaterial CE-märkt enligt system 2+ för användning till betong. | Berg | INGET VÄRDE ANGES | Krossning | INGET VÄRDE ANGES | 0 | 2 | Betong - CE 2+ | INGET VÄRDE ANGES
KO2001040400 | Sortering 0/4 mm krossat bergmaterial CE-märkt enligt system 2+ för användning till betong. | Berg | INGET VÄRDE ANGES | Krossning | INGET VÄRDE ANGES | 0 | 4 | Betong - CE 2+ | INGET VÄRDE ANGES
KO2001070400 | Sortering 0/8 mm krossat bergmaterial CE-märkt enligt system 2+ för användning till betong. | Berg | INGET VÄRDE ANGES | Krossning | INGET VÄRDE ANGES | 0 | 8 | Betong - CE 2+ | INGET VÄRDE ANGES
KO2201020400 | Sortering 0/1 mm krossat bergmaterial kubiserat CE-märkt enligt system 2+ för användning till betong. | Berg | INGET VÄRDE ANGES | Krossning | Kubiserat | 0 | 1 | Betong - CE 2+ | INGET VÄRDE ANGES
KO2201030400 | Sortering 0/2 mm krossat bergmaterial kubiserat CE-märkt enligt system 2+ för användning till betong. | Berg | INGET VÄRDE ANGES | Krossning | Kubiserat | 0 | 2 | Betong - CE 2+ | INGET VÄRDE ANGES
KO2201040400 | Sortering 0/4 mm krossat bergmaterial kubiserat CE-märkt enligt system 2+ för användning till betong. | Berg | INGET VÄRDE ANGES | Krossning | Kubiserat | 0 | 4 | Betong - CE 2+ | INGET VÄRDE ANGES
KO2201070400 | Sortering 0/8 mm krossat bergmaterial kubiserat CE-märkt enligt system 2+ för användning till betong. | Berg | INGET VÄRDE ANGES | Krossning | Kubiserat | 0 | 8 | Betong - CE 2+ | INGET VÄRDE ANGES
KO2501020400 | Sortering 0/1 mm krossat bergmaterial kubiserad och tvättad CE-märkt enligt system 2+ för användning till betong. | Berg | INGET VÄRDE ANGES | Krossning | kubiserad och tvättad | 0 | 1 | Betong - CE 2+ | INGET VÄRDE ANGES
KO2501030400 | Sortering 0/2 mm krossat bergmaterial kubiserad och tvättad CE-märkt enligt system 2+ för användning till betong. | Berg | INGET VÄRDE ANGES | Krossning | kubiserad och tvättad | 0 | 2 | Betong - CE 2+ | INGET VÄRDE ANGES
KO2501040400 | Sortering 0/4 mm krossat bergmaterial kubiserad och tvättad CE-märkt enligt system 2+ för användning till betong. | Berg | INGET VÄRDE ANGES | Krossning | kubiserad och tvättad | 0 | 4 | Betong - CE 2+ | INGET VÄRDE ANGES
KO2501070400 | Sortering 0/8 mm krossat bergmaterial kubiserad och tvättad CE-märkt enligt system 2+ för användning till betong. | Berg | INGET VÄRDE ANGES | Krossning | kubiserad och tvättad | 0 | 8 | Betong - CE 2+ | INGET VÄRDE ANGES
KO2601020400 | Sortering 0/1 mm krossat bergmaterial kubiserad och vindsiktad CE-märkt enligt system 2+ för användning till betong. | Berg | INGET VÄRDE ANGES | Krossning | kubiserad och vindsiktad | 0 | 1 | Betong - CE 2+ | INGET VÄRDE ANGES
KO2601030400 | Sortering 0/2 mm krossat bergmaterial kubiserad och vindsiktad CE-märkt enligt system 2+ för användning till betong. | Berg | INGET VÄRDE ANGES | Krossning | kubiserad och vindsiktad | 0 | 2 | Betong - CE 2+ | INGET VÄRDE ANGES
KO2601040400 | Sortering 0/4 mm krossat bergmaterial kubiserad och vindsiktad CE-märkt enligt system 2+ för användning till betong. | Berg | INGET VÄRDE ANGES | Krossning | kubiserad och vindsiktad | 0 | 4 | Betong - CE 2+ | INGET VÄRDE ANGES
KO2601070400 | Sortering 0/8 mm krossat bergmaterial kubiserad och vindsiktad CE-märkt enligt system 2+ för användning till betong. | Berg | INGET VÄRDE ANGES | Krossning | kubiserad och vindsiktad | 0 | 8 | Betong - CE 2+ | INGET VÄRDE ANGES
KO2003040400 | Sortering 2/4 mm krossat bergmaterial CE-märkt enligt system 2+ för användning till betong. | Berg | INGET VÄRDE ANGES | Krossning | INGET VÄRDE ANGES | 2 | 4 | Betong - CE 2+ | INGET VÄRDE ANGES
KO2203040400 | Sortering 2/4 mm krossat bergmaterial kubiserat CE-märkt enligt system 2+ för användning till betong. | Berg | INGET VÄRDE ANGES | Krossning | Kubiserat | 2 | 4 | Betong - CE 2+ | INGET VÄRDE ANGES
KO2004070400 | Sortering 4/8 mm krossat bergmaterial CE-märkt enligt system 2+ för användning till betong. | Berg | INGET VÄRDE ANGES | Krossning | INGET VÄRDE ANGES | 4 | 8 | Betong - CE 2+ | INGET VÄRDE ANGES
KO2204070400 | Sortering 4/8 mm krossat bergmaterial kubiserat CE-märkt enligt system 2+ för användning till betong. | Berg | INGET VÄRDE ANGES | Krossning | Kubiserat | 4 | 8 | Betong - CE 2+ | INGET VÄRDE ANGES
KO2007120400 | Sortering 8/16 mm krossat bergmaterial CE-märkt enligt system 2+ för användning till betong. | Berg | INGET VÄRDE ANGES | Krossning | INGET VÄRDE ANGES | 8 | 16 | Betong - CE 2+ | INGET VÄRDE ANGES
KO2207120400 | Sortering 8/16 mm krossat bergmaterial kubiserat CE-märkt enligt system 2+ för användning till betong. | Berg | INGET VÄRDE ANGES | Krossning | Kubiserat | 8 | 16 | Betong - CE 2+ | INGET VÄRDE ANGES
KO2009120400 | Sortering 11/16 mm krossat bergmaterial CE-märkt enligt system 2+ för användning till betong. | Berg | INGET VÄRDE ANGES | Krossning | INGET VÄRDE ANGES | 11 | 16 | Betong - CE 2+ | INGET VÄRDE ANGES
KO2209120400 | Sortering 11/16 mm krossat bergmaterial kubiserat CE-märkt enligt system 2+ för användning till betong. | Berg | INGET VÄRDE ANGES | Krossning | Kubiserat | 11 | 16 | Betong - CE 2+ | INGET VÄRDE ANGES
KO2012140400 | Sortering 16/22 mm krossat bergmaterial CE-märkt enligt system 2+ för användning till betong. | Berg | INGET VÄRDE ANGES | Krossning | INGET VÄRDE ANGES | 16 | 22 | Betong - CE 2+ | INGET VÄRDE ANGES
KO2012150400 | Sortering 16/32 mm krossat bergmaterial CE-märkt enligt system 2+ för användning till betong. | Berg | INGET VÄRDE ANGES | Krossning | INGET VÄRDE ANGES | 16 | 32 | Betong - CE 2+ | INGET VÄRDE ANGES
KO2212140400 | Sortering 16/22 mm krossat bergmaterial kubiserat CE-märkt enligt system 2+ för användning till betong. | Berg | INGET VÄRDE ANGES | Krossning | Kubiserat | 16 | 22 | Betong - CE 2+ | INGET VÄRDE ANGES
KO2212150400 | Sortering 16/32 mm krossat bergmaterial kubiserat CE-märkt enligt system 2+ för användning till betong. | Berg | INGET VÄRDE ANGES | Krossning | Kubiserat | 16 | 32 | Betong - CE 2+ | INGET VÄRDE ANGES
NO0001020400 | Sortering 0/1 mm naturgrus CE-märkt enligt system 2+ för användning till betong. | Naturgrus | INGET VÄRDE ANGES | INGET VÄRDE ANGES | INGET VÄRDE ANGES | 0 | 1 | Betong - CE 2+ | INGET VÄRDE ANGES
NO0001030400 | Sortering 0/2 mm naturgrus CE-märkt enligt system 2+ för användning till betong. | Naturgrus | INGET VÄRDE ANGES | INGET VÄRDE ANGES | INGET VÄRDE ANGES | 0 | 2 | Betong - CE 2+ | INGET VÄRDE ANGES
NO0001040400 | Sortering 0/4 mm naturgrus CE-märkt enligt system 2+ för användning till betong. | Naturgrus | INGET VÄRDE ANGES | INGET VÄRDE ANGES | INGET VÄRDE ANGES | 0 | 4 | Betong - CE 2+ | INGET VÄRDE ANGES
NO0001070400 | Sortering 0/8 mm naturgrus CE-märkt enligt system 2+ för användning till betong. | Naturgrus | INGET VÄRDE ANGES | INGET VÄRDE ANGES | INGET VÄRDE ANGES | 0 | 8 | Betong - CE 2+ | INGET VÄRDE ANGES
NO0004070400 | Sortering 4/8 mm naturgrus CE-märkt enligt system 2+ för användning till betong. | Naturgrus | INGET VÄRDE ANGES | INGET VÄRDE ANGES | INGET VÄRDE ANGES | 4 | 8 | Betong - CE 2+ | INGET VÄRDE ANGES
NO0007120400 | Sortering 8/16 mm naturgrus CE-märkt enligt system 2+ för användning till betong. | Naturgrus | INGET VÄRDE ANGES | INGET VÄRDE ANGES | INGET VÄRDE ANGES | 8 | 16 | Betong - CE 2+ | INGET VÄRDE ANGES
NO0012140400 | Sortering 16/22 mm naturgrus CE-märkt enligt system 2+ för användning till betong. | Naturgrus | INGET VÄRDE ANGES | INGET VÄRDE ANGES | INGET VÄRDE ANGES | 16 | 22 | Betong - CE 2+ | INGET VÄRDE ANGES
NO0012150400 | Sortering 16/32 mm naturgrus CE-märkt enligt system 2+ för användning till betong. | Naturgrus | INGET VÄRDE ANGES | INGET VÄRDE ANGES | INGET VÄRDE ANGES | 16 | 32 | Betong - CE 2+ | INGET VÄRDE ANGES
NO2004070400 | Sortering 4/8 mm krossat naturgrus CE-märkt enligt system 2+ för användning till betong. | Naturgrus | INGET VÄRDE ANGES | Krossning | INGET VÄRDE ANGES | 4 | 8 | Betong - CE 2+ | INGET VÄRDE ANGES
NO2007120400 | Sortering 8/16 mm krossat naturgrus CE-märkt enligt system 2+ för användning till betong. | Naturgrus | INGET VÄRDE ANGES | Krossning | INGET VÄRDE ANGES | 8 | 16 | Betong - CE 2+ | INGET VÄRDE ANGES
NO2012140400 | Sortering 16/22 mm krossat naturgrus CE-märkt enligt system 2+ för användning till betong. | Naturgrus | INGET VÄRDE ANGES | Krossning | INGET VÄRDE ANGES | 16 | 22 | Betong - CE 2+ | INGET VÄRDE ANGES
NO2012150400 | Sortering 16/32 mm krossat naturgrus CE-märkt enligt system 2+ för användning till betong. | Naturgrus | INGET VÄRDE ANGES | Krossning | INGET VÄRDE ANGES | 16 | 32 | Betong - CE 2+ | INGET VÄRDE ANGES
KO2001190232 | Sortering 0/63 mm krossat bergmaterial CE-märkt enligt system 4 för användning till obundet. AMA DCB.211 Förstärkningslager kategori A till överbyggnad med flexibel konstruktion och med bitumenbundet slitlager, betongmarkplattor m m | Berg | INGET VÄRDE ANGES | Krossning | INGET VÄRDE ANGES | 0 | 63 | Obundet - CE 4 | AMA DCB.211
KO2001210232 | Sortering 0/90 mm krossat bergmaterial CE-märkt enligt system 4 för användning till obundet. AMA DCB.211 Förstärkningslager kategori A till överbyggnad med flexibel konstruktion och med bitumenbundet slitlager, betongmarkplattor m m | Berg | INGET VÄRDE ANGES | Krossning | INGET VÄRDE ANGES | 0 | 90 | Obundet - CE 4 | AMA DCB.211
KO2001220032 | Sortering 0/125 mm krossat bergmaterial AMA DCB.211 Förstärkningslager kategori A till överbyggnad med flexibel konstruktion och med bitumenbundet slitlager, betongmarkplattor m m | Berg | INGET VÄRDE ANGES | Krossning | INGET VÄRDE ANGES | 0 | 125 | INGET VÄRDE ANGES | AMA DCB.211
KO2001150140 | Sortering 0/32 mm krossat bergmaterial CE-märkt enligt system 2+ för användning till obundet. AMA DCB.311 Obundet bärlager kategori A till belagda ytor | Berg | INGET VÄRDE ANGES | Krossning | INGET VÄRDE ANGES | 0 | 32 | Obundet - CE 2+ | AMA DCB.311
KO2001170140 | Sortering 0/45 mm krossat bergmaterial CE-märkt enligt system 2+ för användning till obundet. AMA DCB.311 Obundet bärlager kategori A till belagda ytor | Berg | INGET VÄRDE ANGES | Krossning | INGET VÄRDE ANGES | 0 | 45 | Obundet - CE 2+ | AMA DCB.311
KO2001120246 | Sortering 0/16 mm krossat bergmaterial CE-märkt enligt system 4 för användning till obundet. AMA DCB.411 Slitlager av grus kategori A | Berg | INGET VÄRDE ANGES | Krossning | INGET VÄRDE ANGES | 0 | 16 | Obundet - CE 4 | AMA DCB.411
KO2001090250 | Sortering 0/11 mm krossat bergmaterial CE-märkt enligt system 4 för användning till obundet. AMA DCB.611 Stödremsa av obundet bärlagermaterial kategori A till belagda ytor | Berg | INGET VÄRDE ANGES | Krossning | INGET VÄRDE ANGES | 0 | 11 | Obundet - CE 4 | AMA DCB.611
KO2001120250 | Sortering 0/16 mm krossat bergmaterial CE-märkt enligt system 4 för användning till obundet. AMA DCB.611 Stödremsa av obundet bärlagermaterial kategori A till belagda ytor | Berg | INGET VÄRDE ANGES | Krossning | INGET VÄRDE ANGES | 0 | 16 | Obundet - CE 4 | AMA DCB.611
KO2001210255 | Sortering 0/90 mm krossat bergmaterial CE-märkt enligt system 4 för användning till obundet. AMA DCH.15 Underballastlager för förstärkning av järnväg | Berg | INGET VÄRDE ANGES | Krossning | INGET VÄRDE ANGES | 0 | 90 | Obundet - CE 4 | AMA DCH.15
KO2001220055 | Sortering 0/125 mm krossat bergmaterial AMA DCH.15 Underballastlager för förstärkning av järnväg | Berg | INGET VÄRDE ANGES | Krossning | INGET VÄRDE ANGES | 0 | 125 | INGET VÄRDE ANGES | AMA DCH.15
KO2009150058 | Sortering 11/32 mm krossat bergmaterial DCH.312 Ballastlager av makadam klass II | Berg | INGET VÄRDE ANGES | Krossning | INGET VÄRDE ANGES | 11 | 32 | INGET VÄRDE ANGES | AMA DCH.312
KO2015190557 | Sortering 31,5/63 mm krossat bergmaterial CE-märkt enligt system 2+ för som makadamballast för järnväg. DCH.311 Ballastlager av makadam klass I kategori E | Berg | INGET VÄRDE ANGES | Krossning | INGET VÄRDE ANGES | 32 | 63 | Järnväg - CE 2+ | AMA DCH.311 E
KO2015190558 | Sortering 31,5/63 mm krossat bergmaterial CE-märkt enligt system 2+ för som makadamballast för järnväg. DCH.311 Ballastlager av makadam klass I kategori F | Berg | INGET VÄRDE ANGES | Krossning | INGET VÄRDE ANGES | 32 | 63 | Järnväg - CE 2+ | AMA DCH.311 F
KO2001030200 | Sortering 0/2 mm krossat bergmaterial CE-märkt enligt system 4 för användning till obundet. | Berg | INGET VÄRDE ANGES | Krossning | INGET VÄRDE ANGES | 0 | 2 | Obundet - CE 4 | INGET VÄRDE ANGES
KO2001040200 | Sortering 0/4 mm krossat bergmaterial CE-märkt enligt system 4 för användning till obundet. | Berg | INGET VÄRDE ANGES | Krossning | INGET VÄRDE ANGES | 0 | 4 | Obundet - CE 4 | INGET VÄRDE ANGES
KO2001070200 | Sortering 0/8 mm krossat bergmaterial CE-märkt enligt system 4 för användning till obundet. | Berg | INGET VÄRDE ANGES | Krossning | INGET VÄRDE ANGES | 0 | 8 | Obundet - CE 4 | INGET VÄRDE ANGES
KO2001090200 | Sortering 0/11 mm krossat bergmaterial CE-märkt enligt system 4 för användning till obundet. | Berg | INGET VÄRDE ANGES | Krossning | INGET VÄRDE ANGES | 0 | 11 | Obundet - CE 4 | INGET VÄRDE ANGES
KO2001120200 | Sortering 0/16 mm krossat bergmaterial CE-märkt enligt system 4 för användning till obundet. | Berg | INGET VÄRDE ANGES | Krossning | INGET VÄRDE ANGES | 0 | 16 | Obundet - CE 4 | INGET VÄRDE ANGES
KO2001150200 | Sortering 0/32 mm krossat bergmaterial CE-märkt enligt system 4 för användning till obundet. | Berg | INGET VÄRDE ANGES | Krossning | INGET VÄRDE ANGES | 0 | 32 | Obundet - CE 4 | INGET VÄRDE ANGES
KO2001190200 | Sortering 0/63 mm krossat bergmaterial CE-märkt enligt system 4 för användning till obundet. | Berg | INGET VÄRDE ANGES | Krossning | INGET VÄRDE ANGES | 0 | 63 | Obundet - CE 4 | INGET VÄRDE ANGES
KO2001210200 | Sortering 0/90 mm krossat bergmaterial CE-märkt enligt system 4 för användning till obundet. | Berg | INGET VÄRDE ANGES | Krossning | INGET VÄRDE ANGES | 0 | 90 | Obundet - CE 4 | INGET VÄRDE ANGES
KO2001220000 | Sortering 0/125 mm krossat bergmaterial | Berg | INGET VÄRDE ANGES | Krossning | INGET VÄRDE ANGES | 0 | 125 | INGET VÄRDE ANGES | INGET VÄRDE ANGES
KO2001230000 | Sortering 0/150 mm krossat bergmaterial | Berg | INGET VÄRDE ANGES | Krossning | INGET VÄRDE ANGES | 0 | 150 | INGET VÄRDE ANGES | INGET VÄRDE ANGES
KO2001240000 | Sortering 0/180 mm krossat bergmaterial | Berg | INGET VÄRDE ANGES | Krossning | INGET VÄRDE ANGES | 0 | 180 | INGET VÄRDE ANGES | INGET VÄRDE ANGES
KO2001250000 | Sortering 0/200 mm krossat bergmaterial | Berg | INGET VÄRDE ANGES | Krossning | INGET VÄRDE ANGES | 0 | 200 | INGET VÄRDE ANGES | INGET VÄRDE ANGES
KO2001260000 | Sortering 0/250 mm krossat bergmaterial | Berg | INGET VÄRDE ANGES | Krossning | INGET VÄRDE ANGES | 0 | 250 | INGET VÄRDE ANGES | INGET VÄRDE ANGES
KO2001270000 | Sortering 0/300 mm krossat bergmaterial | Berg | INGET VÄRDE ANGES | Krossning | INGET VÄRDE ANGES | 0 | 300 | INGET VÄRDE ANGES | INGET VÄRDE ANGES
KO2003040200 | Sortering 2/4 mm krossat bergmaterial CE-märkt enligt system 4 för användning till obundet. | Berg | INGET VÄRDE ANGES | Krossning | INGET VÄRDE ANGES | 2 | 4 | Obundet - CE 4 | INGET VÄRDE ANGES
KO2003050200 | Sortering 2/5 mm krossat bergmaterial CE-märkt enligt system 4 för användning till obundet. | Berg | INGET VÄRDE ANGES | Krossning | INGET VÄRDE ANGES | 2 | 5 | Obundet - CE 4 | INGET VÄRDE ANGES
KO2004070200 | Sortering 4/8 mm krossat bergmaterial CE-märkt enligt system 4 för användning till obundet. | Berg | INGET VÄRDE ANGES | Krossning | INGET VÄRDE ANGES | 4 | 8 | Obundet - CE 4 | INGET VÄRDE ANGES
KO2007090200 | Sortering 8/11 mm krossat bergmaterial CE-märkt enligt system 4 för användning till obundet. | Berg | INGET VÄRDE ANGES | Krossning | INGET VÄRDE ANGES | 8 | 11 | Obundet - CE 4 | INGET VÄRDE ANGES
KO2007120200 | Sortering 8/16 mm krossat bergmaterial CE-märkt enligt system 4 för användning till obundet. | Berg | INGET VÄRDE ANGES | Krossning | INGET VÄRDE ANGES | 8 | 16 | Obundet - CE 4 | INGET VÄRDE ANGES
KO2009120200 | Sortering 11/16 mm krossat bergmaterial CE-märkt enligt system 4 för användning till obundet. | Berg | INGET VÄRDE ANGES | Krossning | INGET VÄRDE ANGES | 11 | 16 | Obundet - CE 4 | INGET VÄRDE ANGES
KO2009150200 | Sortering 11/32 mm krossat bergmaterial CE-märkt enligt system 4 för användning till obundet. | Berg | INGET VÄRDE ANGES | Krossning | INGET VÄRDE ANGES | 11 | 32 | Obundet - CE 4 | INGET VÄRDE ANGES
KO2012140200 | Sortering 16/22 mm krossat bergmaterial CE-märkt enligt system 4 för användning till obundet. | Berg | INGET VÄRDE ANGES | Krossning | INGET VÄRDE ANGES | 16 | 22 | Obundet - CE 4 | INGET VÄRDE ANGES
KO2012150200 | Sortering 16/32 mm krossat bergmaterial CE-märkt enligt system 4 för användning till obundet. | Berg | INGET VÄRDE ANGES | Krossning | INGET VÄRDE ANGES | 16 | 32 | Obundet - CE 4 | INGET VÄRDE ANGES
KO2015190200 | Sortering 31,5/63 mm krossat bergmaterial CE-märkt enligt system 4 för användning till obundet. | Berg | INGET VÄRDE ANGES | Krossning | INGET VÄRDE ANGES | 32 | 63 | Obundet - CE 4 | INGET VÄRDE ANGES
KO2007120300 | Sortering 8/16 mm krossat bergmaterial CE-märkt enligt system 2+ för användning till asfalt. | Berg | INGET VÄRDE ANGES | Krossning | INGET VÄRDE ANGES | 8 | 16 | Asfalt - CE 2+ | INGET VÄRDE ANGES
KO2007140300 | Sortering 8/22 mm krossat bergmaterial CE-märkt enligt system 2+ för användning till asfalt. | Berg | INGET VÄRDE ANGES | Krossning | INGET VÄRDE ANGES | 8 | 22 | Asfalt - CE 2+ | INGET VÄRDE ANGES
KO2001120300 | Sortering 0/16 mm krossat bergmaterial CE-märkt enligt system 2+ för användning till asfalt. | Berg | INGET VÄRDE ANGES | Krossning | INGET VÄRDE ANGES | 0 | 16 | Asfalt - CE 2+ | INGET VÄRDE ANGES
KO2001120304 | Sortering 0/16 mm krossat bergmaterial CE-märkt enligt system 2+ för användning till asfalt. Kategori AN10 motstånd mot nötning från dubbdäck | Berg | INGET VÄRDE ANGES | Krossning | INGET VÄRDE ANGES | 0 | 16 | Asfalt - CE 2+ | AN10
KO2001120305 | Sortering 0/16 mm krossat bergmaterial CE-märkt enligt system 2+ för användning till asfalt. Kategori AN14 motstånd mot nötning från dubbdäck | Berg | INGET VÄRDE ANGES | Krossning | INGET VÄRDE ANGES | 0 | 16 | Asfalt - CE 2+ | AN14
KO2001120306 | Sortering 0/16 mm krossat bergmaterial CE-märkt enligt system 2+ för användning till asfalt. Kategori AN19 motstånd mot nötning från dubbdäck | Berg | INGET VÄRDE ANGES | Krossning | INGET VÄRDE ANGES | 0 | 16 | Asfalt - CE 2+ | AN19
KO2001090300 | Sortering 0/11 mm krossat bergmaterial CE-märkt enligt system 2+ för användning till asfalt. | Berg | INGET VÄRDE ANGES | Krossning | INGET VÄRDE ANGES | 0 | 11 | Asfalt - CE 2+ | INGET VÄRDE ANGES
KO2001090304 | Sortering 0/11 mm krossat bergmaterial CE-märkt enligt system 2+ för användning till asfalt. Kategori AN10 motstånd mot nötning från dubbdäck | Berg | INGET VÄRDE ANGES | Krossning | INGET VÄRDE ANGES | 0 | 11 | Asfalt - CE 2+ | AN10
KO2001090305 | Sortering 0/11 mm krossat bergmaterial CE-märkt enligt system 2+ för användning till asfalt. Kategori AN14 motstånd mot nötning från dubbdäck | Berg | INGET VÄRDE ANGES | Krossning | INGET VÄRDE ANGES | 0 | 11 | Asfalt - CE 2+ | AN14
KO2001090306 | Sortering 0/11 mm krossat bergmaterial CE-märkt enligt system 2+ för användning till asfalt. Kategori AN19 motstånd mot nötning från dubbdäck | Berg | INGET VÄRDE ANGES | Krossning | INGET VÄRDE ANGES | 0 | 11 | Asfalt - CE 2+ | AN19
KO2001140304 | Sortering 0/22 mm krossat bergmaterial CE-märkt enligt system 2+ för användning till asfalt. Kategori AN10 motstånd mot nötning från dubbdäck | Berg | INGET VÄRDE ANGES | Krossning | INGET VÄRDE ANGES | 0 | 22 | Asfalt - CE 2+ | AN10
KO2001140305 | Sortering 0/22 mm krossat bergmaterial CE-märkt enligt system 2+ för användning till asfalt. Kategori AN14 motstånd mot nötning från dubbdäck | Berg | INGET VÄRDE ANGES | Krossning | INGET VÄRDE ANGES | 0 | 22 | Asfalt - CE 2+ | AN14
KO2001140306 | Sortering 0/22 mm krossat bergmaterial CE-märkt enligt system 2+ för användning till asfalt. Kategori AN19 motstånd mot nötning från dubbdäck | Berg | INGET VÄRDE ANGES | Krossning | INGET VÄRDE ANGES | 0 | 22 | Asfalt - CE 2+ | AN19
KO2001140300 | Sortering 0/22 mm krossat bergmaterial CE-märkt enligt system 2+ för användning till asfalt. | Berg | INGET VÄRDE ANGES | Krossning | INGET VÄRDE ANGES | 0 | 22 | Asfalt - CE 2+ | INGET VÄRDE ANGES
KO2001220056 | Sortering 0/125 mm krossat bergmaterial AMA DCH.16 Underballastlager för frostisolering av järnväg | Berg | INGET VÄRDE ANGES | Krossning | INGET VÄRDE ANGES | 0 | 125 | INGET VÄRDE ANGES | AMA DCH.16
KO1001270000 | Sortering 0/300 mm losshållet bergmaterial | Berg | INGET VÄRDE ANGES | Losshållning | INGET VÄRDE ANGES | 0 | 300 | INGET VÄRDE ANGES | INGET VÄRDE ANGES
KO1001280000 | Sortering 0/600 mm losshållet bergmaterial | Berg | INGET VÄRDE ANGES | Losshållning | INGET VÄRDE ANGES | 0 | 600 | INGET VÄRDE ANGES | INGET VÄRDE ANGES
KO1001290000 | Sortering 0/800 mm losshållet bergmaterial | Berg | INGET VÄRDE ANGES | Losshållning | INGET VÄRDE ANGES | 0 | 800 | INGET VÄRDE ANGES | INGET VÄRDE ANGES

## Artikelregister -systematik
ARTIKELREGISTER BALLAST OCH JORDPRODUKTER ANLÄGGNING
Material | Position 1 | Material Inblandat < 50% | Position 2 | Bearbetning | Position 3 | Behandling | Position 4 | Sortering (d) | Position 5-6 | Sortering (D) | Position 7-8 | Avsett användningsområde | Position 9-10 | Egenskaper/krav | Position 11-12
INGET VÄRDE ANGES | O | INGET VÄRDE ANGES | O | INGET VÄRDE ANGES | 0 | INGET VÄRDE ANGES | 0 | INGET VÄRDE ANGES | 00 | INGET VÄRDE ANGES | 00 | INGET VÄRDE ANGES | 00 | INGET VÄRDE ANGES | 00
Berg | K | Berg | K | Losshållning | 1 | Tvättat | 1 | 0 | 01 | 0.063 | 01 | Obundet - CE 2+ | 01 | AN5 | 01
Entreprenadberg | E | Entreprenadberg | E | Krossning | 2 | Kubiserat | 2 | 1 | 02 | 1 | 02 | Obundet - CE 4 | 02 | AN6 | 02
Naturgrus | N | Naturgrus | N |  | 3 | Vindsiktat | 3 | 2 | 03 | 2 | 03 | Asfalt - CE 2+ | 03 | AN7 | 03
Morän | M | Morän | M |  | 4 | Saltinblandat | 4 | 4 | 04 | 4 | 04 | Betong - CE 2+ | 04 | AN10 | 04
Jord | J | Jord | J |  | 5 | kubiserad och tvättad | 5 | 5 | 05 | 5 | 05 | Järnväg - CE 2+ | 05 | AN14 | 05
Asfalt | A | Asfalt | A |  | 6 | kubiserad och vindsiktad | 6 | 6 | 06 | 6 | 06 | Ballast för bruk - CE 2+ | 06 | AN19 | 06
Betong | C | Betong | C |  | 7 |  | 7 | 8 | 07 | 8 | 07 | Ballast för bruk - CE 4 | 07 | AN30 | 07
Anläggningsmassor | S | Anläggningsmassor | S |  | 8 |  | 8 | 10 | 08 | 10 | 08 | Vattenbyggnadssten - CE 2+ | 08 | Aktivtetsindex < 1 | 08
Industriellt framställd | I | Industriellt framställd | I |  | 9 |  | 9 | 11 | 09 | 11 | 09 | Vattenbyggnadssten - CE 4 | 09 | Aktivtetsindex > 1 | 09
*Övrigt | X | *Övrigt | X |  |  |  |  | 12 | 10 | 12 | 10 | Anläggningsjord | 10 | MD<15 | 10
[8 empty] | 14 | 11 | 14 | 11 |  |  | MD<20 | 11
[8 empty] | 16 | 12 | 16 | 12 |  |  | MD<25 | 12
*Avbaningsmassor | [7 empty] | 20 | 13 | 20 | 13 |  |  | LA<15 | 13
*Fyllnad | [7 empty] | 22 | 14 | 22 | 14 |  |  | LA<20 | 14
[8 empty] | 32 | 15 | 32 | 15 |  |  | LA<25 | 15
[8 empty] | 40 | 16 | 40 | 16 |  |  | LA<30 | 16
[8 empty] | 45 | 17 | 45 | 17 |  |  | LA<40 | 17
[8 empty] | 56 | 18 | 56 | 18 |  |  |  | 18
[8 empty] | 63 | 19 | 63 | 19 |  |  |  | 19
[8 empty] | 80 | 20 | 80 | 20 |  |  |  | 20
[8 empty] | 90 | 21 | 90 | 21 |  |  | Färg A | 21
[8 empty] | 125 | 22 | 125 | 22 |  |  | Färg B | 22
[8 empty] | 150 | 23 | 150 | 23 |  |  | Färg C | 23
[8 empty] | 180 | 24 | 180 | 24 |  |  | Färg D | 24
[8 empty] | 200 | 25 | 200 | 25 |  |  |  | 25
[8 empty] | 250 | 26 | 250 | 26 |  |  | Bakbar | 26
[8 empty] | 300 | 27 | 300 | 27 |  |  | Fallsand - EU-klassad (1177) | 27
[8 empty] | 600 | 28 | 600 | 28 |  |  |  | 28
[8 empty] | 800 | 29 | 800 | 29 |  |  | sjösten | 29
[8 empty] | >300 | 30 | >300 | 30 |  |  |  | 30
[9 empty] | 31 |  | 31 |  |  |  | 31
[9 empty] | 32 |  | 32 |  |  | AMA DCB.211 | 32
[9 empty] | 33 |  | 33 |  |  | AMA DCB.212 | 33
[9 empty] | 34 |  | 34 |  |  | AMA DCB.213 | 34
[9 empty] | 35 |  | 35 |  |  | AMA DCB.221 | 35
[9 empty] | 36 |  | 36 |  |  | AMA DCB.222 | 36
[9 empty] | 37 |  | 37 |  |  | AMA DCB.231 | 37
[9 empty] | 38 |  | 38 |  |  | AMA DCB.232 | 38
[9 empty] | 39 |  | 39 |  |  | AMA DCB.233 | 39
[9 empty] | 40 |  | 40 |  |  | AMA DCB.311 | 40
[9 empty] | 41 |  | 41 |  |  | AMA DCB.312 | 41
[14 empty] | AMA DCB.313 | 42
[14 empty] | AMA DCB.321 | 43
[14 empty] | AMA DCB.322 | 44
[14 empty] | AMA DCB.323 | 45
[14 empty] | AMA DCB.411 | 46
[14 empty] | AMA DCB.412 | 47
[14 empty] | AMA DCB.413 | 48
[14 empty] | AMA DCB.42 | 49
[14 empty] | AMA DCB.611 | 50
[14 empty] | AMA DCB.612 | 51
[14 empty] | AMA DCB.613 | 52
[14 empty] | AMA DCB.621 | 53
[14 empty] | AMA DCB.622 | 54
[14 empty] | AMA DCH.15 | 55
[14 empty] | AMA DCH.16 | 56
[14 empty] | AMA DCH.311 E | 57
[14 empty] | AMA DCH.311 F | 58
[14 empty] | AMA DCH.312 | 59
60
62
63
64
65
66
67
68
69
70
71
72
73
74
75
76
77
78
79
80
81
83
84
85
86
87
88
89
90
91
92
93
94
95
96
97
98
99
Note on M3: Martinsson Peter, Hisings backa: Ändra till två positioner för att hantera system 2+ och 4. Marina - som rör CE-märkning
Note on O3: Wengelin Marina, Helsingborg: densitet, kulkvarnsvärde,